## Sheet1
Titan软、硬件调试
1．Titan硬件资源
Ｍodule：NVIDIA TX2
I/O 扩展器： TCA9539
Encrypt : XS508
AUDIO：ALC5639
USB 3.0 HUB: TUSB8041
USB to SD Card: GL3227A
GPS: MAX-M8Q
WIFI & BT: AP6356S
TX2管脚功能 | 网络名 | 连接I/O 扩展器： TCA9539 |  | Address:77H
|  | 功能 | 输出功能
I2C_GP1_CLK | I2C_GP1_CLK_33 | SCL
I2C_GP1_DAT | I2C_GP1_DAT_33 | SDA
|  | P00 | USB_POWER_EN1 | 模组电源控制 | 高电平有效
|  | P01 | USB_POWER_EN2
|  | P02 | USB_POWER_EN3
|  | P03 | USB_POWER_EN4
|  | P04 | USB_POWER_EN5
|  | P05 | USB_POWER_EN6
|  | P06 | USB_POWER_EN7
|  | P07 | USB_POWER_EN8
|  | P10 | LED1_R | D_MIC_LED灯控制
|  | P11 | LED2_G
|  | P12 | LED3_B
|  | P13 | LED4_R_L | 电源_LED灯控制
|  | P14 | LED5_G_L
|  | P15 | LED6_B_L
|  | P16 | 5V0_HDMI_EN
|  | P17 | VDD_FAN_DISABLE | 风扇给电
FAN1_TACH | FAN1_TACH |  |  | 风扇转速检测
FAN1_PWM | FAN1_PWM |  |  | 风扇调速 | 高电平有效
TX2管脚功能 | 网络名 | 连接 XS508 |  | Address:0x50
|  | 功能 | 输出功能
I2C_GP1_CLK | I2C_GP1_CLK_33 | SCL
I2C_GP1_DAT | I2C_GP1_DAT_33 | SDA
TX2管脚功能 | 网络名 | 连接 ALC5639 |  | Address:38H
|  | 功能 | 输出功能
I2C_GP0_CLK | AUDIO_CLK | SCL
I2C_GP0_DAT | AUDIO_DAT | SDA
AUDIO_MCLK | AUDIO_I2S_MCLK | MCLK
I2S0_CLK | AUDIO_I2S0_SRCLK | BCLK1
I2S0_LRCLK | AUDIO_I2S0_SFSYNC | LRCK1
I2S0_SDOUT | AUDIO_I2S0_SOUT | DACDAT1
I2S0_SDIN | AUDIO_I2S0_SIN | ADCDAT1
I2S1_SRCLK | AUDIO_I2S1_SRCLK | BCLK2
I2S1_LRCLK | AUDIO_I2S1_SFSYNC | LRCK2
I2S1_SDOUT | AUDIO_I2S1_SOUT | DACDAT2
I2S1_SDIN | AUDIO_I2S1_SIN | ADCDAT2
|  | GPIO2/DMIC_SCL | DMIC_SCL | 数字MCI时钟
|  | IN1P/DMIC1_DAT | IN1P | 数字MCI数据
|  | IN1N/DMIC2_DAT | IN1N | 数字MCI数据
|  | IN2P | IN2P | 模拟MCI+
|  | IN2N | IN2N | 模拟MCI-
GPIO17 | JK_Detection_TX2 | GPIO2/IRQ |  | 模拟MCI插入检测 | 低电平有效
GPIO0 | AUDIO_POWER_EN_GPIO0 |  |  | 电池加热 | 高电平有效
TX2管脚功能 | 网络名 | 连接 HUB1(U9_TUSB8041)
|  | 功能 | 输出功能
USB_SS1_TX_N | USB_SS1_TX_N | USB_SSRXM_UP
USB_SS1_TX_P | USB_SS1_TX_P | USB_SSRXP_UP
USB_SS1_RX_N | USB_SS1_RX_N | USB_SSTXM_UP
USB_SS1_RX_P | USB_SS1_RX_P | USB_SSTXP_UP
|  |  | USB 3.0_1 | 摄像头模组1
|  |  | USB 3.0_2 | 摄像头模组2
|  |  | USB 3.0_3 | 摄像头模组3
|  |  | USB 3.0_4 | 摄像头模组4
GPIO6 | GRSTZ1 | RST |  | HUB复位 | 高电平有效
TX2管脚功能 | 网络名 | 连接 HUB2(U10_TUSB8041)
|  | 功能 | 输出功能
REX_RFU_TX(D40) | USB_SS2_TX_N | USB_SSRXM_UP
REX_RFU_TX(D39) | USB_SS2_TX_P | USB_SSRXP_UP
REX_RFU_RX(G40) | USB_SS2_RX_N | USB_SSTXM_UP
REX_RFU_RX(G39) | USB_SS2_RX_P | USB_SSTXP_UP
|  |  | USB 3.0_1 | 摄像头模组5
|  |  | USB 3.0_2 | 摄像头模组6
|  |  | USB 3.0_3 | 摄像头模组7
|  |  | USB 3.0_4 | 摄像头模组8
GPIO6 | GRSTZ1 | RST |  | HUB复位 | 高电平有效
TX2管脚功能 | 网络名 | 连接 HUB3(U11_TUSB8041)
|  | 功能 | 输出功能
USB_SS0_TX(C44) | USB_SS0_TX_N | USB_SSRXM_UP
USB_SS0_TX(C43) | USB_SS0_TX_P | USB_SSRXP_UP
USB_SS0_RX(F44) | USB_SS0_RX_N | USB_SSTXM_UP
USB_SS0_RX(F43) | USB_SS0_RX_P | USB_SSTXP_UP
USB1_D(A38) | USB1_D_P
USB1_D(A39) | USB1_D_N
|  |  | USB 3.0_1 | SD Card
|  |  | USB 3.0_2 | Down USB 3.0
|  |  | USB 3.0_3 | Up USB 3.0
|  |  | USB 3.0_4 | Type C 3.0
GPIO18 | GRSTZ1 | RST |  | HUB复位 | 高电平有效
TX2管脚功能 | 网络名 | 连接Type C接口
|  | 功能 | 输出功能
USB0_D(B39) | USB0_DP | USB0_DP | USB0_DP
USB0_D(B40) | USB0_DN | USB0_DN | USB0_DN
TX2管脚功能 | 网络名 | 连接GPS: MAX-M8Q
|  | 功能 | 输出功能
GPIO20 | GPS_PWR_EN_GP20 |  |  | GPS供电 | 高电平有效
GPIO2 | GPS_RST_GPIO2 |  |  | GPS复位 | 高电平有效
UART2_RX | GPS_U2_RXD_F | GPS_TXD |  | TXD
UART2_TX | GPS_U2_TXD_F | GPS_RXD |  | RXD
GPIO4 | GPS_INT_GPIO4 | GPS_INT |  | GPS中断
TX2管脚功能 | 网络名 | 连接WIFI & BT: AP6356S
|  | 功能 | 输出功能
SDCARD_CMD | WIFI_CMD | SDIO_DATA_CMD
SDCARD_CLK | WIFI_CLK | SDIO_DATA_CLK
SDCARD_D0 | WIFI_D0 | SDIO_DATA_D0
SDCARD_D1 | WIFI_D1 | SDIO_DATA_D1
SDCARD_D2 | WIFI_D2 | SDIO_DATA_D2
SDCARD_D3 | WIFI_D3 | SDIO_DATA_D3
GPIO14 | WL_REG_ON | WL_REG_ON
GPIO10 | WIFI_WAKE_AP | WL_WAKE_AP
GPIO5 | WIFI_PWR_EN_GPIO5 |  |  | WIFI_3V3电源开关 | 高电平有效
UART1_RX | UART_AHB_TX | UART_TXD
UART1_TX | UART_AHB_RX | UART_RXD
UART1_RTS | UART_AHB_RTS | UART_RTS_N
UART1_CTS | UART_AHB_CTS | UART_CTS_N
GPIO12 | BT_RST | BT_REG_ON
GPIO13 | BT_WAKE_AP | BT_HOST_WAKE
GPIO11 | AP_WAKE_BT | BT_WAKE
TX2管脚功能 | 网络名 | 连接OLED
|  | 功能 | 输出功能
I2C_CAM_CLK | OLED_SCL | OLED_SCL
I2C_CAM_DAT | OLED_SDA | OLED_SDA
GPIO7 | OLED_RESET | OLED_RST | OLED复位
GPIO8 | OLED_12V |  | 显示驱动供电 |  | 高电平有效
POWER_BTN | POWER_EN |  | 电源开关
FORCE_OUT | VOL_UP |  | 按键
SLEEP | VOL_DOWN |  | 按键
GPIO15 | SET_GPIO15 |  | 按键
GPIO16 | WIFI/BT_GPIO16 |  | 按键
TX2管脚功能 | 网络名 | 连接电池
|  | 功能 | 输出功能
I2C_PM_SCL | BAT_I2C_PM_SCL | SMB_SCL | SMBus | BQ40Z50
I2C_PM_SDA | BAT_I2C_PM_SDA | SMB_SDA
TX2管脚功能 | 网络名 | 连接H2
|  | 功能 | 输出功能
GPIO1 | GPIO1_TX2 | GPIO86
GPIO3 | GPIO3_TX2 | GPIO89
CARRIER_PWR_ON | CARRIER_PWR_ON |  | 开机电平 |  | 高电平有效
USB0_VBUS_DET | VDD_VBUS |  | Type C_插入检测
USB0_OTG_ID | USB0_ID_IO_CONN |  | Type C_OTG检测
USB0_EN_OC | USB_VBUS_EN0 |  | Type C_供电输出 |  | 高电平有效
GPIO19 | USB3.0_SW_GPIO19 |  | Type 3.0拷贝 |  | 高电平有效 | 暂时不用
GPIO9 | SD_RST_GPIO9 |  | SD卡复位 |  | 高电平有效

## 接口功能测试
顶部 | 1、顶部USB2.0/3.0接口。 | 接入USB2.0、USB3.0设备分别测试。
| 2、顶部A MIC接口。 | 接入外接麦克风录音测试。
左侧 | 3、DC 供电接口。 | 接入电源通电测试。
| 4、网络接口。（千兆） | 网速测试（iperf工具）。
| 5、HDMI接口。 | 接HDMI显示器测试。
右侧 | 6、A MIC接口。 | 接入外接麦克风录音测试。
| 7、USB2.0/3.0接口。 | 接入USB2.0、USB3.0设备分别测试。
| 8、Type C 2.0/3.0接口。 | 接入USB2.0、USB3.0设备分别测试；连接电脑测试；正、反测试。
| 9、复位按扭。 | 按下按扭，系统重启。
前面 | 10、OLED显示。 | 显示测试。全亮、全暗。
| 11、指示灯显示。 | 电源灯、充电灯。
| 12、按键功能。 | 按键功能测试。
后面 | 13、SD 卡。 | 读卡测试。
内部 | 14、电池充放电。 | 电池充放电。
| 15、D MIC。(机内录音) | 内部麦克风录音测试。
| 16、扬声器。 | 扬声器发声测试。
外部 | 17、Wifi信号强度。 | Wifi信号强度测试。
| 18、GPS信号强度。 | GPS信号强度测试。